## 分部分项清单
序号 | 项目编码 | 项目名称 | 项目特征 | 计量单位 | 工程量 | 人工费(元/单位) | 材料费(元/单位) | 机械费(元/单位) | 备注
1 | 010503001001 | 矩形柱 | 商品混凝土 C30，柱截面≤0.5㎡，泵送 | m³ | 12.5 | 320 | 410 | 35
2 | 010503002001 | 异形梁 | 商品混凝土 C30，梁底标高3.6m | m³ | 8.4 | 365 | 415 | 38
3 | 010504001001 | 直形墙 | 商品混凝土 C35，墙厚300mm | m³ | 22.6 | 298 | 428 | 36
4 | 010505001001 | 有梁板 | 商品混凝土 C30，板厚120mm | m³ | 35.8 | 276 | 402 | 33
5 | 010515001001 | 现浇构件钢筋 | HRB400，直径≤25mm，综合 | t | 3.2 | 850 |  | 60 | 钢筋主材价暂缺，询价中
6 | 010515001002 | 现浇构件钢筋 | HPB300，直径≤10mm，综合 | t | 1.5 | 920 | 4380 | 65
7 | 011201001001 | 墙面一般抹灰 | 20mm厚1:2.5水泥砂浆，内墙 | ㎡ | 86 | 28 | 15 | 0
8 | 011201001002 | 柱面一般抹灰 | 20mm厚1:2.5水泥砂浆 | ㎡ | 24.5 | 34 | 16 | 0
9 | 010802003001 | 钢筋网片 | CRB550冷轧带肋，φ6@150 | t | 0.85 | 780 | 4520 | 58
10 | 011702001001 | 矩形柱模板 | 复合木模，支撑高度3.6m内 | ㎡ | 96 | 32 | 24 | 3

## 费用规则
费用名称 | 计算基数 | 费率 | 说明
管理费 | 人工费+机械费 | 12% | 按各清单项逐项计取
利润 | 人工费+机械费 | 8% | 按各清单项逐项计取
增值税 | 税前造价合计 | 9% | 一般计税，税前造价=分部分项含管理费利润合计
本表费率为本次投标口径，优先于其他文件